## Orçamento
PLANILHA ORÇAMENTÁRIA DE SERVIÇOS
|  | REFORMA E REVISÃO DE CALHAS - RUFOS E CONDUTORES |  | PREFEITURA MUNICIPAL DE PIRASSUNUNGA
|  | CENTRO DE CONVENÇÕES - BIBLIOTECA MUNICIPAL- |  | Obra: Reforma/revisão calhas, rufos e condutores
|  | TEATTRO MUNICIPAL CACILDA BECKER - FEPASA |  | Data: SINAPI12/2016 , CPOS boletim 169 , Orse 12/16
Local: Diversos- Pirassununga/SP
Item | Item | Discriminação dos serviços | Qde. | Un. | Preço | Preço | Total
[5 empty] | Unitário | Total | Item
0
01.00.00 |  | CENTRO DE CONVENÇÕES
01.00.01 | composição item 012869 telhadista + item 06111 servente codigo SINAPI 12/16 | Manutenção nas telhas metálicas trapezoidal tipo termoacústica com troca de 300 parafusos autoperefurantes com aruela de vedação EPDM (fixação telha/perfil laminado) bitola 12- comprimento 2 3/8", calafetados com silicone e ajustes nas telhas-incluso material (composição 44 h de telhadista+44h ajudante+300 parafusos) | 44 | h | 14.505 | 638.22
01.00.02 | 04.30.020 | Retirada de calha corte 0,50m | 170 | m | 3.23 | 549.1
01.00.03 | interpolação item 16.33.040 com 16.33.060 | Instalação de calha chapa aço galvanizado nº24 corte 70cm | 170 | m | 132.99 | 22608.3
01.00.04 | 04.30.020 | Retirada de rufo corte 25 cm | 21 | m | 3.23 | 67.83
01.00.05 | 16.33.020 | Instalação de rufo chapa nº24 corte 35 cm | 21 | m | 62.42 | 1310.82
01.00.06 | 7854/orse | Instalação de 08 bocais metálicos completo ø100mm | 8 | Un | 76.05 | 608.4
01.00.07 | 46.02.070 | Instalação de condutor em PVC ø100mm inclusive conexões | 140 | Un | 55.01 | 7701.4 | 33484.07
|  | TOTAL DOS SERVIÇOS COM BDI DE 20% |  |  |  |  | 40180.884
02.00.00 |  | TEATRO MUNICIPAL
02.00.01 | 04.03.020 | Retirada de telhas de barro | 20 | m² | 10.92 | 218.4
02.00.02 | 16.12.020 | Instalação de telha metálica galvanizada ondulada em estrutura existente | 20 | m² | 67.58 | 1351.6
02.00.03 | 7854/orse | Instalação de 04bocais metálicos completo ø100mm | 4 | Un | 76.05 | 304.2
02.00.04 | 46.02.070 | Instalação de condutor em PVC ø100mm inclusive conexões | 46 | m | 55.01 | 2530.46
02.00.05 | 012869 | revisão de calhas e condutores no prédio todo | 132.25 | h | 14.62 | 1933.495 | 6338.155
|  | TOTAL DOS SERVIÇOS COM BDI DE 20% |  |  |  |  | 7605.786
03.00.00 |  | BIBLIOTECA MUNICIPAL
03.00.01 | 7854/orse | Instalação de 08bocais metálicos completo ø100mm | 8 | Un | 76.05 | 608.4
03.00.02 | 46.02.070 | Instalação de condutor em PVC ø100mm inclusive conexões | 48 | m | 55.01 | 2640.48
03.00.03 | 012869 | revisão de calhas e condutores no prédio todo | 104.13 | h | 14.62 | 1522.3806 | 4771.2606
|  | TOTAL DOS SERVIÇOS COM BDI DE 20% |  |  |  |  | 5725.5127
04.00.00 |  | FEPASA- predio da estação
04.00.01 | 012869 | revisão de calhas e condutores, limpeza, conserto de furos, fixação correta | 104.13 | h | 14.62 | 1522.3806 | 1522.3806
|  | TOTAL DOS SERVIÇOS COM BDI DE 20% |  |  |  |  | 1826.8567
|  | TOTAL |  |  |  |  | 55339.0394